## Sheet1
| Average Bit Error Rate (%) |  |  | Average Transmission Time (ms) |  |  | Average Transmission Efficiency (%)
SNR | 5.5km/h | 30km/h | 50km/h | 5.5km/h | 30km/h | 50km/h | 5.5km/h | 30km/h | 50km/h
2 | 66.62 | 65.63 | 65.82 | 2736.8 | 2721.6 | 2706.4 | 7.33 | 7.37 | 7.41
4 | 11.97 | 11.93 | 12.28 | 865.6 | 879.1 | 892.7 | 24.15 | 23.72 | 23.43
6 | 2.75 | 2.74 | 2.87 | 364.7 | 364.1 | 359.9 | 50.53 | 50.79 | 51.44
8 | 2.39 | 2.27 | 2.23 | 290.6 | 292.4 | 293.3 | 57.68 | 57.29 | 57.14
12 | 1.04 | 1.06 | 1.1 | 168.5 | 163.9 | 166.5 | 87.34 | 89.05 | 88.56
18 | 0.0008 | 0.0004 | 0.0004 | 122.8 | 122.8 | 122.8 | 100 | 100 | 100
24 | 0 | 0 | 0 | 122.8 | 122.8 | 122.8 | 100 | 100 | 100
32 | 0 | 0 | 0 | 122.8 | 122.8 | 122.8 | 100 | 100 | 100

## Sheet2
Parameter | Carrier Frequency | Bandwidth | Velocity | Modulation | Coding Rate | Roll-off (α)
Value | 233.5 kHz | ~3100 kHz | 5.5 km/h | QPSK, 16-QAM | 1/2 | 0.35
Note | Scaled down for simulation efficiency. | Implied by Baud/Filter settings. | Representative of Urban Pedestrian UE. | LTE Rel-8 Standard Modulation schemes. | Standard convolutional coding rate. | Standard pulse shaping factor.